## rp2040-launchpad-PCB
ID	Bezeichner	Gehäuse	Stückzahl	Bezeichnung	Anbieter und Referenz
1	J4	PinHeader_2x10_P2.54mm_Vertical	1	LP Extension Heder
2	G***	Lauchpad-Logo	1	LOGO
3	U9,U10,U11,U12,U13,U14,U15,U16	WS2812B-2020	8	WS2812B-2020
4	G***,G***	raspberry	2	LOGO
5	,,,		4
6	G***,G***	Lauchpad-Energia-Logo	2	LOGO
7	USB2	USB-micro-B-Amph-10118194	1	USB PC
8	USB1	USB-micro-B-Amph-10118194	1	USB TARGET
9	SW1	DIPT-1188E	1	RESET
10	S2	DIPT-1188E	1	S2
11	S1	DIPT-1188E	1	S1
12	SW2	KMR2-Switch	1	BOOT
13	J2	PinHeader_2x10_P2.54mm_Vertical	1	LP Header left
14	REF**,REF**	Fiducial_1mm_Mask2mm	2	Fiducial_1mm_Mask2mm
15	U3	QFN-16-1EP_3x3mm_P0.5mm_EP1.7x1.7mm	1	RS2299
16	R11,R2,R5,R7,R8,R10,R15,R16,R19	R_0603_1608Metric	9	1k
17	J8	JST-S2B-PH-KL	1	LiPo 3,7V Batt.
18	C1,C4,C5,C9,C10,C11,C12,C13,C14,C15,C21,C24,C25,C29,C30,C31,C32,C33,C34,C35	C_0603_1608Metric	20	100nF
19	C2,C3,C22,C23	C_0603_1608Metric	4	22pF
20	C6,C7,C8,C26,C27,C28	C_0603_1608Metric	6	1uF
21	C16,C17,C18,C19,C20	C_0805_2012Metric	5	22u
22	D3	LED_0603_1608Metric	1	Charge
23	D6	LED_0603_1608Metric	1	PWR
24	D7	LED_0603_1608Metric	1	BLUE
25	D8	LED_0603_1608Metric	1	GREEN
26	D9	LED_0603_1608Metric	1	RED
27	J1	PinHeader_2x08_P2.54mm_Vertical	1	Target Isolation Jumpers
28	J3,J6	PinHeader_1x03_P2.54mm_Vertical	2	PWR Header
29	J5	PinHeader_2x10_P2.54mm_Vertical	1	LP Header right
30	J7	SolderJumper-2_P1.3mm_Bridged_RoundedPad1.0x1.5mm	1	Jumper
31	J10	PinHeader_1x02_P2.54mm_Vertical	1	DBG_PRGM
32	J11	PinHeader_1x02_P2.54mm_Vertical	1	UART_DBG
33	J12	PinHeader_2x08_P2.54mm_Vertical	1	DGB Exp. Header
34	L1	L_1008_2520Metric	1	4u7
35	R1,R6,R9,R20	R_0603_1608Metric	4	10k
36	R3,R4,R17,R18	R_0603_1608Metric	4	27
37	R12	R_0603_1608Metric	1	2k
38	R13,R14	R_0603_1608Metric	2	100k
39	R21,R22,R23,R24	R_0603_1608Metric	4	470
40	U1,U7	WSON-8-1EP_6x5mm_P1.27mm_EP3.4x4.3mm	2	25Q32
41	U2,U8	QFN40P700X700X90-57N	2	RP2040
42	U4	SOT-23-5	1	MCP73831
43	U5	SOT-23-5	1	XC9142B50C
44	U6	SOT-23-5	1	XC6220B33
45	Y1,Y2	Crystal_SMD_TXC_7M-4Pin_3.2x2.5mm	2	12MHz
46	D1	LED_0603_1608Metric	1	LED 0
47	J13	PinHeader_1x02_P2.54mm_Vertical	1	LED 0 EN
48	SW3	PCM13SMTR	1	Switch_SP3T